## Sheet1
Main PCB
Component | value | Description | Link
R1 | 100 | 0805 1% 1/8W | 311-100CRCT-ND | Digikey Part: 311-100CRCT-ND
R2 | 1k | 0805 1% 1/8W | 311-1.00KCRCT-ND | Digikey Part: 311-1.00KCRCT-ND
R3 | 1k | 0805 1% 1/8W | 311-1.00KCRCT-ND | Digikey Part: 311-1.00KCRCT-ND
R4 | 100k | 0805 1% 1/8W | 311-100KCRCT-ND | Digikey Part: 311-100KCRCT-ND
R5 | 100k | 0805 1% 1/8W | 311-100KCRCT-ND | Digikey Part: 311-100KCRCT-ND
R6 | 1k | 0805 1% 1/8W | 311-1.00KCRCT-ND | Digikey Part: 311-1.00KCRCT-ND
R7 | 1k | 0805 1% 1/8W | 311-1.00KCRCT-ND | Digikey Part: 311-1.00KCRCT-ND
C1 | 10uF | CER 35V 0805 | 490-9964-1-ND | Digikey Part: 490-9964-1-ND
C2 | 10uF | CER 35V 0805 | 490-9964-1-ND | Digikey Part: 490-9964-1-ND
C3 | 0.1uF | CER 50V Y5V 0805 | 1276-1007-1-ND | Digikey Part: 1276-1007-1-ND
C4 | 1nF | CER 50V X7R 0805 | 399-1147-1-ND | Digikey Part: 399-1147-1-ND
D1 |  | Schottky 40V 500MA | MBR0540CT-ND | Digikey Part: 490-9964-1-ND
D2 |  | Schottky 40V 500MA | MBR0540CT-ND | Digikey Part: 490-9964-1-ND
D3 | 5mm | LED | ArduinoLink
U1 | 165 MHz | Dual Op-Amp LT6201CS8 | LT6201CS8#PBF-ND
U2 | 16 MHz | 16 MHz Arduino Nano | ArduinoLink | Check Ebay
U3 |  | OLED 0.96" screen | AmazonLink | Check Ebay
U4 | 30V | DC-DC Boost Converter | AmazonLink | Check Ebay
U5 | RESET | Reset switch | AmazonLink
CON1 |  | Barrel Jack connector | AmazonLink
SiPM PCB
Component | value | Discription | Link | Comment
R1 | 49.9 | 0805 1% 1/8W | 311-49.9CRCT-ND | Digikey Part: 311-49.9CRCT-ND
R2 | 49.9 | 0805 1% 1/8W | 311-49.9CRCT-ND | Digikey Part: 311-49.9CRCT-ND
R3 | 49.9 | 0805 1% 1/8W | 311-49.9CRCT-ND | Digikey Part: 311-49.9CRCT-ND
C1 | 10 nF | 50V X7R 0805 | 311-1136-1-ND | Digikey Part: 311-1136-1-ND
C2 | 10 nF | 50V X7R 0805 | 311-1136-1-ND | Digikey Part: 311-1136-1-ND
C3 | 10 nF | 50V X7R 0805 | 311-1136-1-ND | Digikey Part: 311-1136-1-ND
C4 | 10 nF | 50V X7R 0805 | 311-1136-1-ND | Digikey Part: 311-1136-1-ND
U1 |  | SiPM MicroFC-60035-SMT | SENSL